## Sheet1
Ｌ方式３Ｄディスプレイ | [6 empty] | 2020-12-04
山田 千彦
レンチキュラー形状が不明な場合の
Ｌ形状／カタログから ｒ を計算する
計算は <大越式> を使用する
Ｌ板・製品名： |  | A社 20 lpi t=3.81 mm
Ⅰ． | カタログ数値の視角から r を計算する | [5 empty] | 数値を入力する
計算結果が表示される
| カタログ値 | [5 empty] | 自動的に転記される
| ｐ＝ | 1.27 | mm
| ｔ＝ | 3.81 | mm
| 視角＝ | 29 | °
| ｎ＝ | 1.49 | 材料 | PMMA
| ｒ＝ | 1.3546 | mm
Ⅱ． | 厚さ：t が | 3.81 | mm となる様な ｒ を求める |  |  | <大越式>
| 入力データ |  |  | 計算結果 |  |  |  | 0.50606
| ｒ＝ | 1.31 | mm ★ | ｔ＝ | 3.8151 | mm |  | 0.25303
| ｐ＝ | 1.27 | mm | ｔ/ｒ＝ | 2.9123 | mm |  | 2.437
| ｎ＝ | 1.49 |  | t-r＝ | 2.5 | mm |  | 2.2836
|  |  |  | ｄ＝ | 0.16419 | mm |  | 14.4534
|  |  |  | t/n＝ | 2.5605 | mm ◎ |  | 6.9126
|  |  | 視角 | ２φａ＝ | 28.5035 | ° |  | 0.0094033
|  |  | 開口角 | ２φ０＝ | 57.99 | ° |  | 0.24874
|  |  | 切削角 | ２φｄ＝ | 122.0101 | ° |  | 1.0647
Ⅲ． | 上記において、ほぼⅠ＝Ⅱ の場合は、製品の厚さ＝最適厚さ となるが
実際は、Ⅰ≠Ⅱ となり、下記 Ⅳ となっている。
Ⅳ． | 一般的に、 製品の厚さ＜計算結果の厚さ で有ることから、 ｒ を推定する
ここでは、求める ｒ が製品厚さの 110％ となるような値を計算する
| 製品 t＝ | 3.81 | mm | ｔ'＝ | 4.191 |  | <大越式>
110%
|  | 入力データ |  |  | 計算結果 |  |  | 0.46012
| ｒ＝ | 1.43 | mm | 理論 ｔ＝ | 4.1958 | mm |  | 0.23006
| ｐ＝ | 1.27 | mm | ｔ/ｒ＝ | 2.9342 | mm |  | 2.4461
| ｎ＝ | 1.49 |  | t0-r＝ | 2.38 | mm |  | 2.3183
|  |  |  | ｄ＝ | 0.14872 | mm |  | 15.9363
★ | ｒ＞ｐ／２となるべき |  |  | t/n＝ | 2.816 | mm ◎ |  | 7.6826
|  |  | 視角 | ２φａ＝ | 29.8778 | ° |  | 0.0077381
|  |  | 開口角 | ２φ０＝ | 52.7259 | ° |  | 0.26073
|  |  | 切削角 | ２φｄ＝ | 63.6371 | ° |  | 1.1107
Ⅴ． | レンチキュラー形状の測定（別紙）データから ｒ を求める。 | [5 empty] | No.
| ｒ＝ | 1.41 | mm | ｔ＝ | 3.81 | mm
| ｐ＝ | 1.27 | mm | 視角＝ | 29 | °
レンチキュラー形状を顕微鏡で実測している場合、そのデータを優先したい。
過去のデータでは、求める ｒ が製品厚さの110％となるような値が多い、
ことが分かっている。
そこで、上記Ⅳで計算することが、実用的である、と判断される。
Ⅵ． | さらに、球面収差 を考慮する
観察者が正面以外の左右の周辺から観ている場合、
球面収差による画質の劣化が考えられる。
上記 Ⅳ で計算された条件で、画質の劣化のないきれいな立体画像を
観ることができる。
Ⅶ． | さらにさらに、楕円形による集光特性を考慮する
観察者が正面以外の上下の周辺から観ている場合、
レンチキュラー形状は、円形でなく、楕円形となり、
楕円形の集光特性が問題となる。
日常、立体視している環境では、画質の劣化のないきれいな立体画像を
観ることができる。
まとめ
| カタログ値 | [6 empty] | 入 力
|  | ｐ＝ | 1.27 | mm |  |  |  | 結 果
|  | ｔ＝ | 3.81 | mm |  |  |  | 転 記
|  | 視角＝ | 29 | °
|  | ｎ＝ | 1.49 | 材料 | PMMA
カタログには曲率半径 ： r はない。
決定 | Ⅳの値とⅤの値のどちらかに決定する、と良い。
このとき、下記の EXCEL「Ｌ板の最適厚さ」で確認すると良い。
この時、 t ＝カタログ値 が転記される。
| EXDEL「Ｌ板の最適厚さ」 |  |  |  |  | 決定値
| 入力データ |  |  | 計算結果 |  |  |  | 0.46012
| ｒ＝ | 1.43 | mm | ｔ＝ | 3.81 | mm |  | 0.23006
| ｐ＝ | 1.27 | mm | ｔ/ｒ＝ | 2.6643 | mm |  | 2.4461
| ｎ＝ | 1.49 |  | t-r＝ | 2.38 | mm |  | 2.3183
|  |  |  | ｄ＝ | 0.14872 | mm |  | 15.9363
| 材料 | PMMA |  | t/n＝ | 2.557 | mm ◎ |  | 7.6826
|  |  |  | 逆使用 tF＝t/n＝ | 2.557 | mm
| 大越式 |  | 視角 | ２φａ＝ | 29.8778 | ° |  | 0.0077381
|  |  | 開角 | ２φ０＝ | 52.7259 | ° |  | 0.26073
|  |  | 切削角 | ２φｄ＝ | 127.2741 | ° |  | 1.1107