## 材料と最適厚さ
レンチキュラー方式３Ｄディスプレイ |  |  |  |  | 2018/7/6 改訂 |  |  | 2021-04-07
山田 千彦
T社 A type
レンチキュラー板の最適厚さを求める
| 入力 |  |  | 計算結果 |  |  | 0.43419
| ｒ＝ | 0.52 | mm | ｔ＝ | 1.4566 | mm | 0.21709
| ｐ＝ | 0.4375 | mm | ｔ/ｒ＝ | 2.8011 | r | 2.4913
| ｎ＝ | 1.53 |  | t-r＝ | 0.93658 | mm | 2.3782
|  | 材料 | PVC | ｄ＝ | 0.04825 | mm | 17.6456
|  |  |  | t/n＝ | 0.95202 | mm ◎ | 8.5452
| ｔ０＝ | 0.5 |  | mm 中空 ｔＡ＝ | 0.62522 | mm
|  |  | 逆使用 tF＝t/n＝ |  | 0.95202 | mm
|  |  |  | tF/r＝ | 0.62223 | r
|  |  | 視角 | ２φａ＝ | 26.2928 | ° | 0.0022445
| 大越式 |  | 開口角 | ２φ０＝ | 49.7542 | ° | 0.22945
|  |  | 切削角 | ２φｄ＝ | 130.2459 | ° | 1.1366
大越孝敬著：「三次元画像工学」
◎ | 形状の簡単な計算方法 （一般式）
計算結果
|  |  | t＝ | 1.5011 | mm
|  |  | t/r＝ | 2.8868 | r
|  |  | t-r= | 0.98113 | mm ◎
|  | 逆使用 | ｔＦ＝t/n＝ | 0.98113 | mm
|  |  | tF/r＝ | 0.64126 | r
◎ | 計算値と同じ厚さの場合は t/n=t-r となるが、
実状は、t/n>t-r であることから、 t-r で計算を進めると実用的。

## 屈折率と最適厚さ
レンチキュラー板の最適厚さ
φ0 | t/r
° | n=1.49 | n=1.53 | n=1.59
1.43 | 3.04 | 2.89 | 2.7
7.18 | 3.04 | 2.88 | 2.69
14.48 | 3.01 | 2.86 | 2.67
22.02 | 2.97 | 2.82 | 2.64
30 | 2.91 | 2.77 | 2.59
38.68 | 2.82 | 2.69 | 2.52
48.59 | 2.7 | 2.58 | 2.43
61.04 | 2.52 | 2.42 | 2.29
90 | 2.07 | 2.01 | 1.98
| PMMA | PVC | PC
この計算式は、大越孝敬著「三次元画像工学」、産業図書（株）刊 (1972) より抜粋

## 開角、視角、切削角
Ｌ３Ｄ | [6 empty] | 2015-06-05
山田 千彦
レンチキュラー形状と開角、視角、切削角
テスト計算 r=2.00 mm n=1.50
| :計算式＝ | 大越式 |  |  |  | n=1.50
| レンチキュラー形状 |  |  | 開口角 | 視角 | 切削角 |  | p/r | t/r
| 2 | 0 | 6 | 0 | 0 | 180 |  | 0 | 3
|  | 0.6946 | 5.97 | 20 | 10 | 160 |  | 0.3473 | 2.985
|  | 1.3681 | 5.88 | 40 | 20 | 140 |  | 0.68405 | 2.94
|  | 2 | 5.73 | 60 | 30 | 120 |  | 1 | 2.865
|  | 2.5712 | 5.53 | 80 | 40 | 100 |  | 1.2856 | 2.765
|  | 3.0642 | 5.29 | 100 | 49.9 | 80 |  | 1.5321 | 2.645
|  | 3.4641 | 5.02 | 120 | 59.8 | 60 |  | 1.7321 | 2.51
|  | 3.625 | 4.87 | 130 | 64.5 | 50 |  | 1.8125 | 2.435
|  | 3.695 | 4.79 | 135 | 67 | 45 |  | 1.8475 | 2.395
|  | 3.7588 | 4.72 | 140 | 69.4 | 40 |  | 1.8794 | 2.36
|  | 3.9392 | 4.41 | 160 | 78.6 | 20 |  | 1.9696 | 2.205
|  | 4 | 4.1 | 180 | 87.2 | 0 |  | 2 | 2.05
切削角
視角
レンチキュラー形状
r=2.00 mm
p=0.0000 ～ 4.0000 mm
t=6.00 ～ 4.10 mm
角度
ピッチ
切削角の下限値
切削の下限